## mesp240_gamepadshield
Comment | Designator | Footprint | LCSC
100nF | C1,C2,C3,C4,C5,C6,C7,C8 | Capacitor_SMD:C_0805_2012Metric_Pad1.18x1.45mm_HandSolder | C49678
1.27P CNX | J1 | Connector_PinSocket_1.27mm:PinSocket_1x16_P1.27mm_Vertical
1.27P CNX | J2 | Connector_PinSocket_1.27mm:PinSocket_1x24_P1.27mm_Vertical
Piezo Connector | J3 | Connector_PinHeader_2.54mm:PinHeader_1x02_P2.54mm_Vertical
MMBT3904 | Q1 | Package_TO_SOT_SMD:SOT-23 | C20526
100R | R10 | Resistor_SMD:R_0805_2012Metric_Pad1.20x1.40mm_HandSolder | C17408
10K | R1,R2,R3,R4,R5,R6,R7,R8 | Resistor_SMD:R_0805_2012Metric_Pad1.20x1.40mm_HandSolder | C17414
1K | R9 | Resistor_SMD:R_0805_2012Metric_Pad1.20x1.40mm_HandSolder | C17513
Button DOWN | SW1 | Button_Switch_THT:SW_PUSH-12mm | C620359
Button LEFT | SW2 | Button_Switch_THT:SW_PUSH-12mm | C620359
Button Right | SW3 | Button_Switch_THT:SW_PUSH-12mm | C620359
Button UP | SW4 | Button_Switch_THT:SW_PUSH-12mm | C620359
Button B | SW5 | Button_Switch_THT:SW_PUSH-12mm | C620359
Button X | SW6 | Button_Switch_THT:SW_PUSH-12mm | C620359
Button Y | SW7 | Button_Switch_THT:SW_PUSH-12mm | C620359
Button A | SW8 | Button_Switch_THT:SW_PUSH-12mm | C620359